## Sheet1
Pressure in psi | 77 | Built up Pressure in psi | 87.5 | 10.5 | psi | 113.6% | Norms: | 3 psi (P car) | ~30°F
[8 empty] | 5 psi (P car) | ~50°F
temperature in °F | 80 | Built up Temperature in °F | 141.8321 | 61.8321 | degrees F
[8 empty] | 45 --> 49 | ~30°F | +4
| 91.7 |  | 102.2 |  |  |  |  | 65 --> 70 | ~30°F | +5
| 540 | [6 empty] | 80 --> 86 | ~30°F | +6
1.1145
601.8321
[8 empty] | 45 --> 51 | ~50°F | +6
[8 empty] | 65 --> 73 | ~50°F | +8
[8 empty] | 80 --> 89 | ~50°F | +9
45 -->51
62 --> 69

## Sheet2
Is your tire pressure build up too much?
Yellow cells are mandatory inputs!
If you click on the cell below, a dropdown menu appears
| Choose units: | Metric = bar, °C | Choices: | English = psi, °F
Metric = bar, °C
Metric = kPa, °C
| Starting Ambient Temperature : | 70 | °C
| Starting Tire Pressure: | 80 | bar
|  |  |  | Pressure buildup due to operating conditions: |  | 6.2783 | bar
| Ending Ambient Temperature: | 90 | °C
| Ending Tire Pressure: | 91 | bar | Percent: | 7.848% | % | Green = Good= Less than 10%
Yellow = Borderline = 10% to 15%
Red = Bad!! Take immediate action. Either slow down or use a higher load capacity tire